## Stability
Experiment 21 : Temperature and wind speed
Height (m) | Temperature (°C) | Temperature (K) | Wind Speed (m/s)
0.25 | 28.32 | 301.47 | 3.76
0.5 | 28.42 | 301.57 | 4.62
1 | 28.5 | 301.65 | 5.31
2 | 28.6 | 301.75 | 6.11
4 | 28.74 | 301.89 | 6.75
8 | 28.84 | 301.99 | 7.72
16 | 28.91 | 302.06 | 8.59
Bulk Richardson number |  |  | g | 9.81
Rinumb | dz | dT | Tv | du | dT/dz | du/dz | g/Tv | Ri | Stability
Ri(16-0.25) | 15.75 | 0.59 | 301.765 | 4.83 | 0.03746 | 0.30667 | 0.032509 | 0.012949 | Weakly Stable
Ri(16-0.5) | 15.5 | 0.49 | 301.815 | 3.97 | 0.031613 | 0.25613 | 0.032503 | 0.015663 | Weakly Stable
Ri(8-1) | 7 | 0.34 | 301.82 | 2.41 | 0.048571 | 0.34429 | 0.032503 | 0.013319 | Weakly Stable
Ri(0.5-0.25) | 0.25 | 0.1 | 301.52 | 0.86 | 0.4 | 3.44 | 0.032535 | 0.0010998 | Weakly Stable
Ri(2-1) | 1 | 0.1 | 301.7 | 0.8 | 0.1 | 0.8 | 0.032516 | 0.0050806 | Weakly Stable
Ri(8-4) | 4 | 0.1 | 301.94 | 0.97 | 0.025 | 0.2425 | 0.03249 | 0.013812 | Weakly Stable
[9 empty] | D | Neutral

## Wind speed graph
Experiment 21 : Temperature and wind speed
Height (m) | Temperature (°C) | Temperature (K) | Wind Speed (m/s) | ln(z) | ln(z) | Wind Speed (m/s)
0.25 | 28.32 | 301.47 | 3.76 | -1.3863 | -1.3863 | 3.76
0.5 | 28.42 | 301.57 | 4.62 | -0.69315 | -0.69315 | 4.62
1 | 28.5 | 301.65 | 5.31 | 0 | 0 | 5.31
2 | 28.6 | 301.75 | 6.11 | 0.69315 | 0.69315 | 6.11
4 | 28.74 | 301.89 | 6.75 | 1.3863 | 1.3863 | 6.75
8 | 28.84 | 301.99 | 7.72 | 2.0794 | 2.0794 | 7.72
16 | 28.91 | 302.06 | 8.59 | 2.7726 | 2.7726 | 8.59
k=0.4
| u* | 0.45608
| z0 | 0.0093087
Wind speed at source height
Zs | 0.46
u(Zs) | 4.4471

## simulations
Emission rate | S(g/s) | 50.9
Wind speed at source height | u(Zs) | 4.4471
Release height | Zs | 0.46
Stability | Weakly stable (neutral)
x, downwind distance
y, crosswind distance
z, receptor height | 1.5
Pre-exponential factor | 1.8216
(z-zsf)^2 | 1.0816
(z+zsf)^2 | 3.8416
Arc distance = 50 m | 50
Receptor Number | Angles | Concentration (mg/m3) | Concentration (g/m3) | Delta Angle (365 degrees) | x | y | Sigma y | Sigma z | Preexpo | exp(-y^2/2sgy | exp(-Z-zsf) | exp(z+zsf) | c(50,y,z,t)
1 | 336 | 0.23 | 0.00023 | -20 | 46.9846 | -17.101 | 3.75 | 2.7247 | 0.17828 | 3.0488e-05 | 0.92974 | 0.77203 | 9.25e-06
2 | 338 | 0.925 | 0.000925 | -18 | 47.5528 | -15.4508 | 3.7952 | 2.7566 | 0.17412 | 0.00025174 | 0.9313 | 0.77664 | 7.4867e-05
3 | 340 | 2.55 | 0.00255 | -16 | 48.0631 | -13.7819 | 3.8358 | 2.7851 | 0.17051 | 0.0015734 | 0.93266 | 0.78065 | 0.00045964
4 | 342 | 6.63 | 0.00663 | -14 | 48.5148 | -12.0961 | 3.8718 | 2.8104 | 0.16741 | 0.0075958 | 0.93382 | 0.78413 | 0.0021845
5 | 344 | 15.6 | 0.0156 | -12 | 48.9074 | -10.3956 | 3.9031 | 2.8324 | 0.16478 | 0.028812 | 0.93481 | 0.78708 | 0.0081748
6 | 346 | 39.3 | 0.0393 | -10 | 49.2404 | -8.6824 | 3.9296 | 2.851 | 0.1626 | 0.087077 | 0.93563 | 0.78953 | 0.024426
7 | 348 | 66.5 | 0.0665 | -8 | 49.5134 | -6.9587 | 3.9513 | 2.8663 | 0.16084 | 0.21209 | 0.93629 | 0.79152 | 0.058941
8 | 350 | 131 | 0.131 | -6 | 49.7261 | -5.2264 | 3.9682 | 2.8782 | 0.1595 | 0.42007 | 0.9368 | 0.79305 | 0.1159
9 | 352 | 310 | 0.31 | -4 | 49.8782 | -3.4878 | 3.9803 | 2.8867 | 0.15854 | 0.68119 | 0.93716 | 0.79413 | 0.18697
10 | 354 | 267 | 0.267 | -2 | 49.9695 | -1.745 | 3.9876 | 2.8918 | 0.15797 | 0.90869 | 0.93738 | 0.79477 | 0.24865
11 | 356 | 275 | 0.275 | 0 | 50 | 0 | 3.99 | 2.8935 | 0.15779 | 1 | 0.93745 | 0.79499 | 0.27335
12 | 358 | 255 | 0.255 | 2 | 49.9695 | 1.745 | 3.9876 | 2.8918 | 0.15797 | 0.90869 | 0.93738 | 0.79477 | 0.24865
13 | 360 | 201 | 0.201 | 4 | 49.8782 | 3.4878 | 3.9803 | 2.8867 | 0.15854 | 0.68119 | 0.93716 | 0.79413 | 0.18697
14 | 2 | 129 | 0.129 | -354 | 49.7261 | 5.2264 | 3.9682 | 2.8782 | 0.1595 | 0.42007 | 0.9368 | 0.79305 | 0.1159
15 | 4 | 76.2 | 0.0762 | -352 | 49.5134 | 6.9587 | 3.9513 | 2.8663 | 0.16084 | 0.21209 | 0.93629 | 0.79152 | 0.058941
16 | 6 | 35.6 | 0.0356 | -350 | 49.2404 | 8.6824 | 3.9296 | 2.851 | 0.1626 | 0.087077 | 0.93563 | 0.78953 | 0.024426
17 | 8 | 10.6 | 0.0106 | -348 | 48.9074 | 10.3956 | 3.9031 | 2.8324 | 0.16478 | 0.028812 | 0.93481 | 0.78708 | 0.0081748
18 | 10 | 1.36 | 0.00136 | -346 | 48.5148 | 12.0961 | 3.8718 | 2.8104 | 0.16741 | 0.0075958 | 0.93382 | 0.78413 | 0.0021845
19 | 12 | 0.11 | 0.00011 | -344 | 48.0631 | 13.7819 | 3.8358 | 2.7851 | 0.17051 | 0.0015734 | 0.93266 | 0.78065 | 0.00045964
20 | 14 | 0.025 | 2.5e-05 | -342 | 47.5528 | 15.4508 | 3.7952 | 2.7566 | 0.17412 | 0.00025174 | 0.9313 | 0.77664 | 7.4867e-05
21 | 16 | 0.045 | 4.5e-05 | -340 | 46.9846 | 17.101 | 3.75 | 2.7247 | 0.17828 | 3.0488e-05 | 0.92974 | 0.77203 | 9.25e-06
Arc 2=100 m | 100
Receptors | Angle (degrees) | Concentration (mg/m3) | Concentration (g/m3) | Delta Angle | x | y | Sigma y | Sigma z | Preexpo | exp(-y^2/2sgy | exp(-Z-zsf) | exp(z+zsf) | c(100,y,z,t)
1 | 340 | 0.025 | 2.5e-05 | -16 | 96.1262 | -27.5637 | 7.6534 | 5.3919 | 0.044143 | 0.0015255 | 0.98157 | 0.93607 | 0.00012914
2 | 342 | 0.38 | 0.00038 | -14 | 97.0296 | -24.1922 | 7.725 | 5.4394 | 0.043352 | 0.0074189 | 0.98189 | 0.93714 | 0.00061722
3 | 344 | 2.39 | 0.00239 | -12 | 97.8148 | -20.7912 | 7.7872 | 5.4806 | 0.042683 | 0.028319 | 0.98216 | 0.93805 | 0.002321
4 | 346 | 8.7 | 0.0087 | -10 | 98.4808 | -17.3648 | 7.84 | 5.5155 | 0.042127 | 0.086042 | 0.98238 | 0.93881 | 0.0069637
5 | 348 | 22.5 | 0.0225 | -8 | 99.0268 | -13.9173 | 7.8832 | 5.5441 | 0.04168 | 0.21048 | 0.98256 | 0.93942 | 0.016861
6 | 350 | 41 | 0.041 | -6 | 99.4522 | -10.4528 | 7.9169 | 5.5664 | 0.041336 | 0.41827 | 0.9827 | 0.93989 | 0.033241
7 | 352 | 65.9 | 0.0659 | -4 | 99.7564 | -6.9756 | 7.941 | 5.5823 | 0.041094 | 0.67989 | 0.9828 | 0.94022 | 0.053727
8 | 354 | 91.7 | 0.0917 | -2 | 99.9391 | -3.4899 | 7.9555 | 5.5918 | 0.040949 | 0.90826 | 0.98285 | 0.94042 | 0.071531
9 | 356 | 96.6 | 0.0966 | 0 | 100 | 0 | 7.9603 | 5.595 | 0.040901 | 1 | 0.98287 | 0.94049 | 0.078666
10 | 358 | 91.5 | 0.0915 | 2 | 99.9391 | 3.4899 | 7.9555 | 5.5918 | 0.040949 | 0.90826 | 0.98285 | 0.94042 | 0.071531
11 | 360 | 66.3 | 0.0663 | 4 | 99.7564 | 6.9756 | 7.941 | 5.5823 | 0.041094 | 0.67989 | 0.9828 | 0.94022 | 0.053727
12 | 2 | 34.7 | 0.0347 | -354 | 99.4522 | 10.4528 | 7.9169 | 5.5664 | 0.041336 | 0.41827 | 0.9827 | 0.93989 | 0.033241
13 | 4 | 12 | 0.012 | -352 | 99.0268 | 13.9173 | 7.8832 | 5.5441 | 0.04168 | 0.21048 | 0.98256 | 0.93942 | 0.016861
14 | 6 | 1.83 | 0.00183 | -350 | 98.4808 | 17.3648 | 7.84 | 5.5155 | 0.042127 | 0.086042 | 0.98238 | 0.93881 | 0.0069637
15 | 8 | 0.415 | 0.000415 | -348 | 97.8148 | 20.7912 | 7.7872 | 5.4806 | 0.042683 | 0.028319 | 0.98216 | 0.93805 | 0.002321
16 | 10 | 0.085 | 8.5e-05 | -346 | 97.0296 | 24.1922 | 7.725 | 5.4394 | 0.043352 | 0.0074189 | 0.98189 | 0.93714 | 0.00061722
Arc distance = 200 m | 200
Receptor number | Angle (degrees) | Concentration (mg/m3) | Concentration (g/m3) | Delta Angle | x | y | Sigma y | Sigma z | Preexpo | exp(-y^2/2sgy | exp(-Z-zsf) | exp(z+zsf) | c(200,y,z,t)
1 | 344 | 0.04 | 4e-05 | -12 | 195.6295 | -41.5823 | 15.4995 | 10.3208 | 0.011388 | 0.027358 | 0.99494 | 0.98213 | 0.00061593
2 | 346 | 0.975 | 0.000975 | -10 | 196.9616 | -34.7296 | 15.604 | 10.383 | 0.011243 | 0.084008 | 0.995 | 0.98234 | 0.0018677
3 | 348 | 5.29 | 0.00529 | -8 | 198.0536 | -27.8346 | 15.6897 | 10.434 | 0.011127 | 0.20728 | 0.99504 | 0.98251 | 0.0045613
4 | 350 | 11.6 | 0.0116 | -6 | 198.9044 | -20.9057 | 15.7564 | 10.4737 | 0.011038 | 0.4147 | 0.99508 | 0.98264 | 0.0090532
5 | 352 | 19.1 | 0.0191 | -4 | 199.5128 | -13.9513 | 15.8041 | 10.502 | 0.010975 | 0.6773 | 0.99511 | 0.98274 | 0.014703
6 | 354 | 27.1 | 0.0271 | -2 | 199.8782 | -6.9799 | 15.8328 | 10.519 | 0.010938 | 0.9074 | 0.99512 | 0.98279 | 0.019631
7 | 356 | 29.6 | 0.0296 | 0 | 200 | 0 | 15.8424 | 10.5247 | 0.010925 | 1 | 0.99513 | 0.98281 | 0.021609
8 | 358 | 27.6 | 0.0276 | 2 | 199.8782 | 6.9799 | 15.8328 | 10.519 | 0.010938 | 0.9074 | 0.99512 | 0.98279 | 0.019631
9 | 360 | 17.1 | 0.0171 | 4 | 199.5128 | 13.9513 | 15.8041 | 10.502 | 0.010975 | 0.6773 | 0.99511 | 0.98274 | 0.014703
10 | 2 | 4.98 | 0.00498 | -354 | 198.9044 | 20.9057 | 15.7564 | 10.4737 | 0.011038 | 0.4147 | 0.99508 | 0.98264 | 0.0090532
11 | 4 | 1.51 | 0.00151 | -352 | 198.0536 | 27.8346 | 15.6897 | 10.434 | 0.011127 | 0.20728 | 0.99504 | 0.98251 | 0.0045613
12 | 6 | 0.14 | 0.00014 | -350 | 196.9616 | 34.7296 | 15.604 | 10.383 | 0.011243 | 0.084008 | 0.995 | 0.98234 | 0.0018677
Arc distance = 400 m | 400
Receptor number | Angle (degrees) | Concentration (mg/m3) | Concentration (g/m3) | Delta Angle | x | y | Sigma y | Sigma z | Preexpo | exp(-y^2/2sgy | exp(-Z-zsf) | exp(z+zsf) | c(400,y,z,t)
| 346 | 0.095 | 9.5e-05 | -10 | 393.9231 | -69.4593 | 30.9109 | 18.7389 | 0.0031449 | 0.080084 | 0.99846 | 0.99454 | 0.00050195
| 348 | 1.11 | 0.00111 | -8 | 396.1072 | -55.6692 | 31.079 | 18.8234 | 0.0031138 | 0.20104 | 0.99847 | 0.99459 | 0.0012477
| 350 | 3.22 | 0.00322 | -6 | 397.8088 | -41.8114 | 31.21 | 18.8891 | 0.00309 | 0.40764 | 0.99849 | 0.99463 | 0.0025105
| 352 | 4.72 | 0.00472 | -4 | 399.0256 | -27.9026 | 31.3036 | 18.9361 | 0.0030731 | 0.67216 | 0.99849 | 0.99466 | 0.0041171
| 354 | 8.37 | 0.00837 | -2 | 399.7563 | -13.9598 | 31.3598 | 18.9643 | 0.003063 | 0.90567 | 0.9985 | 0.99467 | 0.0055292
| 356 | 9.03 | 0.00903 | 0 | 400 | 0 | 31.3786 | 18.9737 | 0.0030597 | 1 | 0.9985 | 0.99468 | 0.0060985
| 358 | 8.43 | 0.00843 | 2 | 399.7563 | 13.9598 | 31.3598 | 18.9643 | 0.003063 | 0.90567 | 0.9985 | 0.99467 | 0.0055292
| 360 | 2.18 | 0.00218 | 4 | 399.0256 | 27.9026 | 31.3036 | 18.9361 | 0.0030731 | 0.67216 | 0.99849 | 0.99466 | 0.0041171
| 2 | 0.485 | 0.000485 | -354 | 397.8088 | 41.8114 | 31.21 | 18.8891 | 0.00309 | 0.40764 | 0.99849 | 0.99463 | 0.0025105
| 4 | 0.035 | 3.5e-05 | -352 | 396.1072 | 55.6692 | 31.079 | 18.8234 | 0.0031138 | 0.20104 | 0.99847 | 0.99459 | 0.0012477
Arc distance = 800 m | 800
Receptor number | Angle (degrees) | Concentration (mg/m3) | Concentration (g/m3) | Delta Angle | x | y | Sigma y | Sigma z | Preexpo | exp(-y^2/2sgy | exp(-Z-zsf) | exp(z+zsf) | c(800,y,z,t)
1 | 347 | 0.02 | 2e-05 | -9 | 790.1507 | -125.1476 | 60.8536 | 32.071 | 0.00093339 | 0.12067 | 0.99947 | 0.99813 | 0.000225
2 | 348 | 0.215 | 0.000215 | -8 | 792.2145 | -111.3385 | 61.0067 | 32.132 | 0.00092928 | 0.18912 | 0.99948 | 0.99814 | 0.00035108
3 | 349 | 0.595 | 0.000595 | -7 | 794.0369 | -97.4955 | 61.1419 | 32.1859 | 0.00092567 | 0.28046 | 0.99948 | 0.99815 | 0.0005186
4 | 350 | 0.915 | 0.000915 | -6 | 795.6175 | -83.6228 | 61.2591 | 32.2325 | 0.00092256 | 0.39388 | 0.99948 | 0.99815 | 0.0007259
5 | 351 | 1.26 | 0.00126 | -5 | 796.9558 | -69.7246 | 61.3583 | 32.272 | 0.00091995 | 0.52432 | 0.99948 | 0.99816 | 0.00096356
6 | 352 | 1.11 | 0.00111 | -4 | 798.0512 | -55.8052 | 61.4396 | 32.3042 | 0.00091781 | 0.66199 | 0.99948 | 0.99816 | 0.0012137
7 | 353 | 1.46 | 0.00146 | -3 | 798.9036 | -41.8688 | 61.5028 | 32.3293 | 0.00091616 | 0.79317 | 0.99948 | 0.99816 | 0.0014516
8 | 354 | 2.31 | 0.00231 | -2 | 799.5127 | -27.9196 | 61.5479 | 32.3473 | 0.00091498 | 0.90223 | 0.99948 | 0.99817 | 0.0016491
9 | 355 | 3.03 | 0.00303 | -1 | 799.8782 | -13.9619 | 61.575 | 32.358 | 0.00091427 | 0.97462 | 0.99948 | 0.99817 | 0.00178
10 | 356 | 3.26 | 0.00326 | 0 | 800 | 0 | 61.584 | 32.3616 | 0.00091404 | 1 | 0.99948 | 0.99817 | 0.0018259
11 | 357 | 2.95 | 0.00295 | 1 | 799.8782 | 13.9619 | 61.575 | 32.358 | 0.00091427 | 0.97462 | 0.99948 | 0.99817 | 0.00178
12 | 358 | 1.99 | 0.00199 | 2 | 799.5127 | 27.9196 | 61.5479 | 32.3473 | 0.00091498 | 0.90223 | 0.99948 | 0.99817 | 0.0016491
13 | 359 | 0.955 | 0.000955 | 3 | 798.9036 | 41.8688 | 61.5028 | 32.3293 | 0.00091616 | 0.79317 | 0.99948 | 0.99816 | 0.0014516
14 | 360 | 0.28 | 0.00028 | 4 | 798.0512 | 55.8052 | 61.4396 | 32.3042 | 0.00091781 | 0.66199 | 0.99948 | 0.99816 | 0.0012137
15 | 1 | 0.075 | 7.5e-05 | -355 | 796.9558 | 69.7246 | 61.3583 | 32.272 | 0.00091995 | 0.52432 | 0.99948 | 0.99816 | 0.00096356

## Arc 50
y | Co | Cp
-17.101 | 0.00023 | 9.25e-06
-15.4508 | 0.000925 | 7.4867e-05
-13.7819 | 0.00255 | 0.00045964
-12.0961 | 0.00663 | 0.0021845
-10.3956 | 0.0156 | 0.0081748
-8.6824 | 0.0393 | 0.024426
-6.9587 | 0.0665 | 0.058941
-5.2264 | 0.131 | 0.1159
-3.4878 | 0.31 | 0.18697
-1.745 | 0.267 | 0.24865
0 | 0.275 | 0.27335
1.745 | 0.255 | 0.24865
3.4878 | 0.201 | 0.18697
5.2264 | 0.129 | 0.1159
6.9587 | 0.0762 | 0.058941
8.6824 | 0.0356 | 0.024426
10.3956 | 0.0106 | 0.0081748
12.0961 | 0.00136 | 0.0021845
13.7819 | 0.00011 | 0.00045964
15.4508 | 2.5e-05 | 7.4867e-05
17.101 | 4.5e-05 | 9.25e-06

## Arc 100
y | Concentration (g/m3) | c(100,y,z,t)
-27.5637 | 2.5e-05 | 0.00012914
-24.1922 | 0.00038 | 0.00061722
-20.7912 | 0.00239 | 0.002321
-17.3648 | 0.0087 | 0.0069637
-13.9173 | 0.0225 | 0.016861
-10.4528 | 0.041 | 0.033241
-6.9756 | 0.0659 | 0.053727
-3.4899 | 0.0917 | 0.071531
0 | 0.0966 | 0.078666
3.4899 | 0.0915 | 0.071531
6.9756 | 0.0663 | 0.053727
10.4528 | 0.0347 | 0.033241
13.9173 | 0.012 | 0.016861
17.3648 | 0.00183 | 0.0069637
20.7912 | 0.000415 | 0.002321
24.1922 | 8.5e-05 | 0.00061722

## Arc 200
y | Concentration (g/m3) | c(200,y,z,t)
-41.5823 | 4e-05 | 0.00061593
-34.7296 | 0.000975 | 0.0018677
-27.8346 | 0.00529 | 0.0045613
-20.9057 | 0.0116 | 0.0090532
-13.9513 | 0.0191 | 0.014703
-6.9799 | 0.0271 | 0.019631
0 | 0.0296 | 0.021609
6.9799 | 0.0276 | 0.019631
13.9513 | 0.0171 | 0.014703
20.9057 | 0.00498 | 0.0090532
27.8346 | 0.00151 | 0.0045613
34.7296 | 0.00014 | 0.0018677

## Arc 400
y | Concentration (g/m3) | c(400,y,z,t)
-69.4593 | 9.5e-05 | 0.00050195
-55.6692 | 0.00111 | 0.0012477
-41.8114 | 0.00322 | 0.0025105
-27.9026 | 0.00472 | 0.0041171
-13.9598 | 0.00837 | 0.0055292
0 | 0.00903 | 0.0060985
13.9598 | 0.00843 | 0.0055292
27.9026 | 0.00218 | 0.0041171
41.8114 | 0.000485 | 0.0025105
55.6692 | 3.5e-05 | 0.0012477

## Arc 800
y | Concentration (g/m3) | c(800,y,z,t)
-125.1476 | 2e-05 | 0.000225
-111.3385 | 0.000215 | 0.00035108
-97.4955 | 0.000595 | 0.0005186
-83.6228 | 0.000915 | 0.0007259
-69.7246 | 0.00126 | 0.00096356
-55.8052 | 0.00111 | 0.0012137
-41.8688 | 0.00146 | 0.0014516
-27.9196 | 0.00231 | 0.0016491
-13.9619 | 0.00303 | 0.00178
0 | 0.00326 | 0.0018259
13.9619 | 0.00295 | 0.00178
27.9196 | 0.00199 | 0.0016491
41.8688 | 0.000955 | 0.0014516
55.8052 | 0.00028 | 0.0012137
69.7246 | 7.5e-05 | 0.00096356

## Performance
Arc =50 m
y | Co | Cp | ln(Co) | ln(Cp) | (Cp-Co)^2 | (ln(Cp)-ln(Co))^2 | FAC2 | Helper
-17.101 | 0.00023 | 9.25e-06 | -8.3774 | -11.5909 | 4.8731e-08 | 10.3263 | 0.040218 | 0 | FB | -0.15271
-15.4508 | 0.000925 | 7.4867e-05 | -6.9857 | -9.4998 | 7.2273e-07 | 6.3206 | 0.080937 | 0 | MG | 0.6159
-13.7819 | 0.00255 | 0.00045964 | -5.9717 | -7.6851 | 4.3696e-06 | 2.9357 | 0.18025 | 0 | NMSE | 0.12435
-12.0961 | 0.00663 | 0.0021845 | -5.0162 | -6.1264 | 1.9762e-05 | 1.2325 | 0.32949 | 0 | VG | 3.7968
-10.3956 | 0.0156 | 0.0081748 | -4.1605 | -4.8067 | 5.5134e-05 | 0.41759 | 0.52403 | 1 | FAC2 | 0.66667
-8.6824 | 0.0393 | 0.024426 | -3.2365 | -3.7121 | 0.00022124 | 0.22617 | 0.62153 | 1
-6.9587 | 0.0665 | 0.058941 | -2.7106 | -2.8312 | 5.7133e-05 | 0.014559 | 0.88634 | 1
-5.2264 | 0.131 | 0.1159 | -2.0326 | -2.155 | 0.00022804 | 0.015001 | 0.88473 | 1
-3.4878 | 0.31 | 0.18697 | -1.1712 | -1.6768 | 0.015135 | 0.25563 | 0.60314 | 1
-1.745 | 0.267 | 0.24865 | -1.3205 | -1.3917 | 0.00033671 | 0.0050696 | 0.93127 | 1
0 | 0.275 | 0.27335 | -1.291 | -1.297 | 2.7132e-06 | 3.6093e-05 | 0.99401 | 1
1.745 | 0.255 | 0.24865 | -1.3665 | -1.3917 | 4.0317e-05 | 0.00063583 | 0.9751 | 1
3.4878 | 0.201 | 0.18697 | -1.6045 | -1.6768 | 0.00019672 | 0.0052322 | 0.93022 | 1
5.2264 | 0.129 | 0.1159 | -2.0479 | -2.155 | 0.00017163 | 0.011469 | 0.89844 | 1
6.9587 | 0.0762 | 0.058941 | -2.5744 | -2.8312 | 0.00029786 | 0.065956 | 0.77351 | 1
8.6824 | 0.0356 | 0.024426 | -3.3354 | -3.7121 | 0.00012486 | 0.1419 | 0.68612 | 1
10.3956 | 0.0106 | 0.0081748 | -4.5469 | -4.8067 | 5.8816e-06 | 0.067495 | 0.77121 | 1
12.0961 | 0.00136 | 0.0021845 | -6.6003 | -6.1264 | 6.7986e-07 | 0.2246 | 1.6063 | 1
13.7819 | 0.00011 | 0.00045964 | -9.115 | -7.6851 | 1.2225e-07 | 2.0448 | 4.1786 | 0
15.4508 | 2.5e-05 | 7.4867e-05 | -10.5966 | -9.4998 | 2.4867e-09 | 1.2031 | 2.9947 | 0
17.101 | 4.5e-05 | 9.25e-06 | -10.0088 | -11.5909 | 1.2781e-09 | 2.5028 | 0.20556 | 0
| Mean Co | Mean Cp | Mean ln(Co) | Mean ln(Cp)
| 0.086842 | 0.074521 | -4.4795 | -4.9642 | 0.00080473 | 1.3342
Arc 100
y | Co | Cp | ln(Co) | ln(Cp) | (Cp-Co)^2 | (ln(Cp)-ln(Co))^2 | FAC2 | Helper
-27.5637 | 2.5e-05 | 0.00012914 | -10.5966 | -8.9546 | 1.0844e-08 | 2.6962 | 5.1655 | 0 | FB | -0.17599
-24.1922 | 0.00038 | 0.00061722 | -7.8753 | -7.3903 | 5.6271e-08 | 0.23527 | 1.6243 | 1 | MG | 1.4191
-20.7912 | 0.00239 | 0.002321 | -6.0365 | -6.0658 | 4.7616e-09 | 0.00085833 | 0.97113 | 1 | NMSE | 0.10527
-17.3648 | 0.0087 | 0.0069637 | -4.7444 | -4.967 | 3.0146e-06 | 0.049553 | 0.80043 | 1 | VG | 2.1379
-13.9173 | 0.0225 | 0.016861 | -3.7942 | -4.0828 | 3.1801e-05 | 0.083246 | 0.74937 | 1 | FAC2 | 0.75
-10.4528 | 0.041 | 0.033241 | -3.1942 | -3.404 | 6.0196e-05 | 0.044006 | 0.81077 | 1
-6.9756 | 0.0659 | 0.053727 | -2.7196 | -2.9238 | 0.00014817 | 0.041704 | 0.81529 | 1
-3.4899 | 0.0917 | 0.071531 | -2.3892 | -2.6376 | 0.0004068 | 0.061701 | 0.78005 | 1
0 | 0.0966 | 0.078666 | -2.3372 | -2.5425 | 0.00032161 | 0.042174 | 0.81435 | 1
3.4899 | 0.0915 | 0.071531 | -2.3914 | -2.6376 | 0.00039878 | 0.060621 | 0.78176 | 1
6.9756 | 0.0663 | 0.053727 | -2.7136 | -2.9238 | 0.00015807 | 0.044212 | 0.81037 | 1
10.4528 | 0.0347 | 0.033241 | -3.361 | -3.404 | 2.1276e-06 | 0.0018442 | 0.95796 | 1
13.9173 | 0.012 | 0.016861 | -4.4228 | -4.0828 | 2.3627e-05 | 0.11566 | 1.4051 | 1
17.3648 | 0.00183 | 0.0069637 | -6.3034 | -4.967 | 2.6355e-05 | 1.786 | 3.8053 | 0
20.7912 | 0.000415 | 0.002321 | -7.7872 | -6.0658 | 3.6328e-06 | 2.9635 | 5.5928 | 0
24.1922 | 8.5e-05 | 0.00061722 | -9.3729 | -7.3903 | 2.8325e-07 | 3.9306 | 7.2614 | 0
| 0.033502 | 0.028082 | -5.0025 | -4.6525 | 9.9034e-05 | 0.75981
Arc 200
y | Co | Cp | ln(Co) | ln(Cp) | (Cp-Co)^2 | (ln(Cp)-ln(Co))^2 | FAC2
-41.5823 | 4e-05 | 0.00061593 | -10.1266 | -7.3924 | 3.3169e-07 | 7.4761 | 15.3982 | 0 | FB | -0.1737
-34.7296 | 0.000975 | 0.0018677 | -6.9331 | -6.2831 | 7.9688e-07 | 0.42252 | 1.9156 | 1 | MG | 1.6339
-27.8346 | 0.00529 | 0.0045613 | -5.2419 | -5.3901 | 5.3097e-07 | 0.021965 | 0.86225 | 1 | NMSE | 0.16654
-20.9057 | 0.0116 | 0.0090532 | -4.4568 | -4.7046 | 6.4862e-06 | 0.061448 | 0.78045 | 1 | VG | 4.0162
-13.9513 | 0.0191 | 0.014703 | -3.9581 | -4.2197 | 1.9337e-05 | 0.068469 | 0.76977 | 1 | FAC2 | 0.75
-6.9799 | 0.0271 | 0.019631 | -3.6082 | -3.9307 | 5.5792e-05 | 0.10397 | 0.72438 | 1
0 | 0.0296 | 0.021609 | -3.52 | -3.8346 | 6.3849e-05 | 0.099 | 0.73005 | 1
6.9799 | 0.0276 | 0.019631 | -3.5899 | -3.9307 | 6.3512e-05 | 0.1161 | 0.71125 | 1
13.9513 | 0.0171 | 0.014703 | -4.0687 | -4.2197 | 5.7476e-06 | 0.022818 | 0.8598 | 1
20.9057 | 0.00498 | 0.0090532 | -5.3023 | -4.7046 | 1.6591e-05 | 0.35723 | 1.8179 | 1
27.8346 | 0.00151 | 0.0045613 | -6.4956 | -5.3901 | 9.3106e-06 | 1.2221 | 3.0207 | 0
34.7296 | 0.00014 | 0.0018677 | -8.8739 | -6.2831 | 2.9849e-06 | 6.7123 | 13.3406 | 0
| 0.012086 | 0.010155 | -5.5146 | -5.0236 | 2.0439e-05 | 1.3903
Arc 400
y | Co | Cp | ln(Co) | ln(Cp) | (Cp-Co)^2 | (ln(Cp)-ln(Co))^2 | FAC2
-69.4593 | 9.5e-05 | 0.00050195 | -9.2616 | -7.597 | 1.6561e-07 | 2.771 | 5.2837 | 0
-55.6692 | 0.00111 | 0.0012477 | -6.8034 | -6.6865 | 1.8962e-08 | 0.013676 | 1.1241 | 1 | FB | -0.12001
-41.8114 | 0.00322 | 0.0025105 | -5.7384 | -5.9873 | 5.0336e-07 | 0.061946 | 0.77967 | 1 | MG | 1.8259
-27.9026 | 0.00472 | 0.0041171 | -5.3559 | -5.4926 | 3.635e-07 | 0.018677 | 0.87226 | 1 | NMSE | 0.28168
-13.9598 | 0.00837 | 0.0055292 | -4.7831 | -5.1977 | 8.0699e-06 | 0.1719 | 0.6606 | 1 | VG | 6.8536
0 | 0.00903 | 0.0060985 | -4.7072 | -5.0997 | 8.5938e-06 | 0.15407 | 0.67536 | 1 | FAC2 | 0.7
13.9598 | 0.00843 | 0.0055292 | -4.776 | -5.1977 | 8.4144e-06 | 0.17787 | 0.6559 | 1
27.9026 | 0.00218 | 0.0041171 | -6.1284 | -5.4926 | 3.7523e-06 | 0.40427 | 1.8886 | 1
41.8114 | 0.000485 | 0.0025105 | -7.6314 | -5.9873 | 4.1027e-06 | 2.7031 | 5.1763 | 0
55.6692 | 3.5e-05 | 0.0012477 | -10.2602 | -6.6865 | 1.4706e-06 | 12.7714 | 35.6486 | 0
| 0.0037675 | 0.003341 | -6.5446 | -5.9425 | 3.5455e-06 | 1.9248
Arc 800
y | Co | Cp | ln(Co) | ln(Cp) | (Cp-Co)^2 | (ln(Cp)-ln(Co))^2 | FAC2
-125.1476 | 2e-05 | 0.000225 | -10.8198 | -8.3994 | 4.2025e-08 | 5.8582 | 11.25 | 0
-111.3385 | 0.000215 | 0.00035108 | -8.4449 | -7.9545 | 1.8517e-08 | 0.24047 | 1.6329 | 1 | FB | -0.13944
-97.4955 | 0.000595 | 0.0005186 | -7.4269 | -7.5644 | 5.8364e-09 | 0.018885 | 0.8716 | 1 | MG | 1.3638
-83.6228 | 0.000915 | 0.0007259 | -6.9966 | -7.2281 | 3.5758e-08 | 0.053597 | 0.79334 | 1 | NMSE | 0.31628
-69.7246 | 0.00126 | 0.00096356 | -6.6766 | -6.9449 | 8.7878e-08 | 0.071949 | 0.76473 | 1 | VG | 2.9288
-55.8052 | 0.00111 | 0.0012137 | -6.8034 | -6.714 | 1.0762e-08 | 0.0079826 | 1.0935 | 1 | FAC2 | 0.8
-41.8688 | 0.00146 | 0.0014516 | -6.5293 | -6.5351 | 7.016e-11 | 3.3104e-05 | 0.99426 | 1
-27.9196 | 0.00231 | 0.0016491 | -6.0705 | -6.4075 | 4.3679e-07 | 0.11358 | 0.71389 | 1
-13.9619 | 0.00303 | 0.00178 | -5.7992 | -6.3311 | 1.5624e-06 | 0.28295 | 0.58747 | 1
0 | 0.00326 | 0.0018259 | -5.726 | -6.3057 | 2.0566e-06 | 0.33598 | 0.5601 | 1
13.9619 | 0.00295 | 0.00178 | -5.826 | -6.3311 | 1.3688e-06 | 0.2552 | 0.6034 | 1
27.9196 | 0.00199 | 0.0016491 | -6.2196 | -6.4075 | 1.1622e-07 | 0.035309 | 0.82869 | 1
41.8688 | 0.000955 | 0.0014516 | -6.9538 | -6.5351 | 2.4664e-07 | 0.17533 | 1.52 | 1
55.8052 | 0.00028 | 0.0012137 | -8.1807 | -6.714 | 8.7187e-07 | 2.1511 | 4.3348 | 0
69.7246 | 7.5e-05 | 0.00096356 | -9.498 | -6.9449 | 7.8954e-07 | 6.5185 | 12.8474 | 0
| 0.0013617 | 0.0011842 | -7.1981 | -6.8878 | 5.0998e-07 | 1.0746